## Sheet1
Index | Quantity | Part Number | Manufacturer Part Number | Description
1 | 1 | WM4113-ND | 0022272041 | CONN HEADER VERT 4POS 2.54MM
2 | 1 | EJ508A-ND | EJ508A | CONN PWR JACK 2.1X5.5MM SOLDER
3 | 1 | ED10562-ND | OSTVN03A150 | TERM BLK 3P SIDE ENT 2.54MM PCB
4 | 1 | NANOSMD350LR-2CT-ND | NANOSMD350LR-2 | PTC RESET FUSE 6V 3.5A 1206
5 | 6 | WM4111-ND | 0022272021 | CONN HEADER VERT 2POS 2.54MM
6 | 2 | WM4112-ND | 0022272031 | CONN HEADER VERT 3POS 2.54MM
7 | 2 | WM4113-ND | 22272041 | CONN HEADER VERT 4POS 2.54MM
8 | 1 | CAT24C32YI-GT3OSCT-ND | CAT24C32YI-GT3 | IC EEPROM 32KBIT I2C 1MHZ 8TSSOP
9 | 1 | 1189-2262-ND | 35YXM47MEFC6.3X11 | CAP ALUM 47UF 20% 35V RADIAL
10 | 1 | S7123-ND | PPPC202LFBN-RC | CONN HDR 40POS 0.1 GOLD PCB
11 | 1 | S1011EC-40-ND | PRPC040SAAN-RC | CONN HEADER VERT 40POS 2.54MM
12 | 1 | 1189-1885-ND | 35YXF100MEFC8X11.5 | CAP ALUM 100UF 20% 35V RADIAL
13 | 1 | 609-4713-ND | DILB16P-223TLF | CONN IC DIP SOCKET 16POS TIN
14 | 1 | QPC02SXGN-RC | QPC02SXGN-RC | CONN JUMPER SHORTING .100" GOLD
15 | 1 | ULN2003A | ULN2003A | IC PWR RELAY 7NPN 1:1 16DIP
16 | 2 | P3.90KFCT-ND | ERJ-8ENF3901V | RES SMD 3.9K OHM 1% 1/4W 1206
17 | 1 | P1.00KFCT-ND | ERJ-8ENF1001V | RES SMD 1K OHM 1% 1/4W 1206
18 | 1 | 490-12564-1-ND | GRM319R71E104KA01J | CAP CER 0.1UF 25V X7R 1206